## C calcul
				C=d*F

Pour 4 segments :

L = longeur d'un segment, m=masse d'un segment, M=masse d'un moteur

Couple maximal requis à la base du bras :				C=(1/2*m*l + 3/2*m*l + 5/2*m*l + 7/2*m*l) + (l*M + 2*l*M + 3*l*M)

Masse d'un moteur :		60	g (masse servo standart)
Masse d'un segment :		60	g
Longueur d'un segment :		15	cm

couplemax(à la base)		12600	g.cm
		12,6	Kg.cm

			Dimensions:	40.7x19.7x42.9mm

Caractéristique Futaba 3300					Caractéristiques Tower Pro MG 996
Poids :	37.2g				Poids:	55g
Couple :	3.2kg.cm sous 4.8V				Couple:	13kg sous 5V
Couple :	4.1kg.cm sous 6V				Couple:	15kg sous 6V
Vitesse :	0.23s/60° sous 4.8V				Vitesse:	.20sec/60Deg
Vitesse :	0.19s/60° sous 6V
Alimentation :	4.8 à 6V				Voltage:	4.8~6v
Pignons en nylon					pignon metal

Longeur l

## C courbes
	Masse moteurs		60	g		60	g		60	g		60	g		60	g		60	g

masse segment (g)		5			10			15			20			25			30
	Longeur segment (cm)		Couple (g.cm) (Ms = 5g)	Longeur segment (cm)		Couple (g.cm)(Ms = 10g)	Longeur segment (cm)		Couple (g.cm)(Ms = 15g)	Longeur segment (cm)		Couple (g.cm)(Ms = 20g)	Longeur segment (cm)		Couple (g.cm)(Ms = 25g)	Longeur segment (cm)		Couple (g.cm)(Ms = 30g)
	5		2000	5		4000	5		6000	5		8000	5		10000	5		12000
	6		2040	6		4080	6		6120	6		8160	6		10200	6		12240
	7		2080	7		4160	7		6240	7		8320	7		10400	7		12480
	8		2120	8		4240	8		6360	8		8480	8		10600	8		12720
	9		2160	9		4320	9		6480	9		8640	9		10800	9		12960
	10		2200	10		4400	10		6600	10		8800	10		11000	10		13200
	11		2240	11		4480	11		6720	11		8960	11		11200	11		13440
	12		2280	12		4560	12		6840	12		9120	12		11400	12		13680
	13		2320	13		4640	13		6960	13		9280	13		11600	13		13920
	14		2360	14		4720	14		7080	14		9440	14		11800	14		14160
	15		2400	15		4800	15		7200	15		9600	15		12000	15		14400
	16		2440	16		4880	16		7320	16		9760	16		12200	16		14640
	17		2480	17		4960	17		7440	17		9920	17		12400	17		14880
	18		2520	18		5040	18		7560	18		10080	18		12600	18		15120
	19		2560	19		5120	19		7680	19		10240	19		12800	19		15360
	20		2600	20		5200	20		7800	20		10400	20		13000	20		15600
	21		2640	21		5280	21		7920	21		10560	21		13200	21		15840
	22		2680	22		5360	22		8040	22		10720	22		13400	22		16080
	23		2720	23		5440	23		8160	23		10880	23		13600	23		16320
	24		2760	24		5520	24		8280	24		11040	24		13800	24		16560
	25		2800	25		5600	25		8400	25		11200	25		14000	25		16800
	26		2840	26		5680	26		8520	26		11360	26		14200	26		17040
	27		2880	27		5760	27		8640	27		11520	27		14400	27		17280
	28		2920	28		5840	28		8760	28		11680	28		14600	28		17520
	29		2960	29		5920	29		8880	29		11840	29		14800	29		17760
	30		3000	30		6000	30		9000	30		12000	30		15000	30		18000

																			Plus la masse des segments augmente, plus la pente de la droite augmente
Couple necessaire à la base en fonction de la longueur et de la masse des segments
Longueur segment (cm)
Couple necessaire (g.cm)

## V calcul
		Calcul de la porté du bras en fonction de la longueur d'un segment

Longueur d'un segment :
15	CM

rayon de la sphère :
60	CM

surface carre inscrit dans le quart de disque :
900	CM²

volume cube inscrit dans le quart de sphere :
6750	CM³

volume du cube inscrit dans la sphère (théorique car suppose la base du bras ponctuelle et suspendu au centre)
27000	CM³

Volume du rectange accessible (sans les z négatifs) :
13500	CM³

## V courbe
Taille d'un segment	espace accessible
1	4
2	32
3	108
4	256
5	500
6	864
7	1372
8	2048
9	2916
10	4000
11	5324
12	6912
13	8788
14	10976
15	13500
16	16384
17	19652
18	23328
19	27436
20	32000
21	37044
22	42592
23	48668			L’espace et la taille du segment ne sont pas lié linéairement donc il est vraiment intérréssant d’optimiser la longeur des segments
24	55296
25	62500
26	70304
27	78732
28	87808
29	97556
30	108000

Longueur d'un segment :	Volume du rectange accessible (sans les z négatifs) :
15	13500
Espace cubique accessible par le bras en fonction de la taille d'un segment
cm
cm³